## Hoja1
Proyecto de Clausura y Restauración de los Depósitos de Lodos Abandonados "0862-6-0002 y 3". El Centenillo. Baños de la Encina.
Presupuesto
Código | NatC | Ud | Resumen | Comentario | N | Longitud | Anchura | Altura | Cantidad | CanPres | Pres | ImpPres
C.01 | Capítulo |  | ACTUACIONES PREVIAS | [6 empty] | 1 | 0 | 0
C.01.03 | Capítulo |  | Refuerzo talud carretera | [6 empty] | 1 | 0 | 0
01TLL00100 | Partida | m2 | LIMPIEZA Y DESBROCE DE TERRENO, CON MEDIOS MECANICOS | [6 empty] | 615 | 0 | 0
Limpieza y desbroce de terreno, con medios mecánicos y manuales, incluso carga y transporte a gestor autorizado de las materias obtenidas incluido canon de gestión. Medida la superficie ejecutada.
|  |  |  | Talud Este carretera JH-5.005 | 1 | 205 | 3 | 1 | 615
[9 empty] | Total 01TLL00100 | 615 |  | 0
32SLG0160N | Partida | m2 | GEOTEXTIL SEPARAR./ DRENAJE | [6 empty] | 615 | 0 | 0
Suministro y colocación de lámina de geotextil para separación de capas y con función filtrante, según especificaciones técnicas, incluso adquisición, carga, transporte, descarga, colocación, anclaje y p.p. de solapes y recortes (según especificaciones del fabricante). Incluido transporte de material sobrante a gestor autorizado, y anclaje para láminas de geotextil compuesto por zanja de 0,4 X 0,6 m, incluso excavación en tierras, transporte de tierras sobrantes a vertedero y relleno de material seleccionado, construido según NTE. Medida la superficie cubierta por la lámina. Resistencia a tracción EN ISO 10319 12,0 kN/m (longitudinal y transversal) Alargamiento en rotura EN ISO 10319 60 % (longitudinal) - 65 % (transversal) Resistencia a la perforación CBR EN ISO 12236 1.960 N Resistencia a perfor. dinámica (caída de cono) EN 918 19 mm Abertura eficaz de poros O90,w EN ISO 12956 134 micras Permeabilidad vertical EN ISO 11058 56 mm/s Permeabilidad en el plano EN ISO 12958 1,5*10 -6 m2/s Espesor (5 kPa) EN 964/I 1,4 mm
|  |  |  | Talud Este carretera JH-5.005 | 1 | 205 | 3 | 1 | 615
[9 empty] | Total 32SLG0160N | 615 |  | 0
I21010cfN | Partida | m3 | ADQUISICIÓN, CARGA, TRANSPORTE, EXTENDIDO Y COLOCACIÓN DE ESCOLLERA ROCA > 60 CM PARA ESPALDÓN | [6 empty] | 615 | 0 | 0
Adquisición, carga, transporte, extendido y colocación de escollera de roca machacada mayor de 60 cm, colocada por medios manuales y a máquina e incluida zanja de anclaje. Medido el volumen ejecutado.
|  |  |  | Talud Este carretera JH-5.005 | 1 | 205 | 3 | 1 | 615
[9 empty] | Total I21010cfN | 615 |  | 0
[9 empty] | Total C.01.03 | 1 | 0 | 0
[9 empty] | Total C.01 | 1 | 0 | 0
C.02 | Capítulo |  | REMODELADO DEL DEPÓSITO | [6 empty] | 1 | 0 | 0
02AVV00003 | Partida | m3 | EXCAVACIÓN EN VACIADO, DE TIERRAS DE CONSIST. MEDIA | [6 empty] | 49343.32 | 0 | 0
Excavación, en vaciado, de tierras y rocas de consistencia media-dura (ripable - martillo picador), realizada con medios mecánicos y manuales, incluso p.p. de perfilado de fondos y laterales. Incluido formación de terraplen con tierras, comprendiendo: carga, transporte de tierras realizado con camión basculante incluso carga con medios mecánicos y manuales, descarga, extendido en tongadas de 20 cm y compactado con medios mecánicos al 95% proctor normal. Incluido transporte de tierras sobrantes a gestor autorizado. Medida en perfil natural de excavación.
|  |  |  | Cajeado Centenillo III | 1 | 49343.32 | 0 | 0 | 49343.32
[9 empty] | Total 02AVV00003 | 49343.32 |  | 0
02ADD00008 | Partida | m3 | EXC. DESMONTE TIERRAS CONSISTENCIA MEDIA | [6 empty] | 22409.47 | 0 | 0
Excavación, en desmonte, de tierras y rocas de consistencia media-dura (ripable - martillo picador), realizada con medios mecánicos y manuales, incluso p.p. de perfilado de fondos y laterales. Incluido formación de terraplen con tierras, comprendiendo: carga, transportede de tierras realizado en camión basculante incluso carga con medios mecánicos y manuales, descarga, extendido en tongadas de 20 cm y compactado con medios mecánicos al 95% proctor normal. Incluido transporte de tierras sobrantes a gestor autorizado. Medida en perfil natural de excavación.
|  |  |  | Desmonte de lodos en el Centenillo II | 1 | 22409.47 | 0 | 0 | 22409.47
[9 empty] | Total 02ADD00008 | 22409.47 |  | 0
02WWW00001 | Partida | m3 | TIERRAS ADQUIRIDAS EN PRÉSTAMO | [6 empty] | 41850 | 0 | 0
Tierras adquiridas en préstamo, comprendiendo excavación, canon de adquisición, carga, transporte desde la cantera al lugar de empleo (incluido el retorno en vacío), descarga y relleno con tierras realizado con medios mecánicos, en tongadas de 20 cm comprendiendo: extendido, regado y compactado al 95% proctor normal. Incluso transporte de materiales sueltos, por carreteras o caminos en malas condiciones y/o limitación de tonelaje, incluido el retorno en vacío y los tiempos de carga y descarga, incluido el importe de la pala cargadora. Medido el volumen en perfil compactado.
|  |  |  | Relleno cajeado en El Centenillo III | 1 | 41850 | 0 | 0 | 41850
[9 empty] | Total 02WWW00001 | 41850 |  | 0
02AEE00001N | Partida | m2 | REGULARIZACION TERRENOS | [6 empty] | 56329 | 0 | 0
Regularización superficial de terrenos. Medida la superficie ejecutada.
|  |  |  | El Centenillo II | 1 | 37284 | 0 | 0 | 37284
|  |  |  | El Centenillo III | 1 | 19045 | 0 | 0 | 19045
[9 empty] | Total 02AEE00001N | 56329 |  | 0
[9 empty] | Total C.02 | 1 | 0 | 0
C.03 | Capítulo |  | SISTEMA DE SELLADO | [6 empty] | 1 | 0 | 0
C.03.01 | Capítulo |  | Barrera impermeable | [6 empty] | 1 | 0 | 0
ARCIL0001N | Partida | m3 | ADQUISICIÓN DE ARCILLA | [6 empty] | 14913.6 | 0 | 0
Arcilla adquirida en préstamo (permeabilidad 10exp.-9 m/s) (contenido materia organica menor a 0,2%, contenido en sales solubles menor a 0,2% y granulometria 82% que pase por el tamiz de 0,08 mm) comprendiendo excavación y canon de adquisición, incluyendo carga a camión y transporte desde la cantera al lugar de empleo, por carreteras o caminos en malas condiciones y/o limitación de tonelaje, incluido el retorno en vacío y los tiempos de carga y descarga, incluido el importe de la pala cargadora, y formación de terraplen con tierras, comprendiendo: extendido en tongadas de 20 cm y compactado con medios mecánicos al 95% proctor normal. Medido en perfil compactado.
|  |  |  | Sellado El Centenillo II | 1 | 37284 | 0.4 | 0 | 14913.6
[9 empty] | Total ARCIL0001N | 14913.6 |  | 0
[9 empty] | Total C.03.01 | 1 | 0 | 0
C.03.02 | Capítulo |  | Capa drenante | [6 empty] | 1 | 0 | 0
32TAS0040N | Partida | m3 | ADQUISICIÓN DE ÁRIDOS RECICLADOS | [6 empty] | 1495.36 | 0 | 0
Adquisición de áridos reciclados (tipo grava valorizada, 40/100 mm), comprendiendo excavación y canon de adquisición, puesta en cantera, incluyendo carga a camión y transporte desde la cantera al lugar de empleo, por carreteras o caminos en malas condiciones y/o limitación de tonelaje, incluido el retorno en vacío y los tiempos de carga y descarga, incluido el importe de la pala cargadora. Incluso extendido de tierras en zonas de difícil acceso mediante brazo de retroexcavadora, con perfilado del terreno perfilado hasta el máximo rendimiento de la máquina. Medido el volumen en perfil compactado.
|  |  |  | Sobre sellado (potencia 30 cm) | 1 | 4984.53 | 0 | 0.3 | 1495.36
[9 empty] | Total 32TAS0040N | 1495.36 |  | 0
03HMM00002N | Partida | m3 | HORMIGÓN EN MASA HM-20/P/40/IIa EN CIMIENTOS | [6 empty] | 1.5 | 0 | 0
Hormigón en masa HM-20/P/40/IIa, consistencia plática y tamaño máximo del árido 40 mm, en cimientos, suministrado y puesto en obra, incluso p.p. de limpieza de fondos, vibrado y curado; según instrucción EHE y CTE/DB-SE-C. Medido el volumen teórico ejecutado.
|  |  |  | Pozos y conexiones | 1 | 1 | 1 | 1 | 1
|  |  |  | Relleno tubería salida a cuneta | 1 | 5 | 0.5 | 0.2 | 0.5
[9 empty] | Total 03HMM00002N | 1.5 |  | 0
31DBV0001N | Partida | m | TUBO DREN PVC D=200 MM | [6 empty] | 249 | 0 | 0
Ml de tubería corrugada de PVC circular, ranurada, de diámetro 200 mm. en drenaje longitudinal, incluso pp. de piezas especiales, preparación de la superficie de asiento, compactación y nivelación. Incluido adquisición, carga, transporte, descarga y colocación. Incluido excavación, relleno y transporte de material sobrante a gestor autorizado. Medida la longitud totalmente terminada.
|  |  |  | Dren | 1 | 249 | 0 | 0 | 249
[9 empty] | Total 31DBV0001N | 249 |  | 0
31SAP0150N | Partida | u | POZO REGISTRO CIRCULAR, DE PVC CORRUGADO, DN 1 m, PROF. 1,50 m | [6 empty] | 1 | 0 | 0
Pozo de registro circular de 1 m de diámetro y 1,50 m de profundidad nominal, formado por: base ejecutada en hormigón HM-20 de 15 cm de espesor, cuerpo del pozo de PVC corrugado de doble pared (SN8), cono reductor a 600 mm en PEAD de alta rigidez, con tapa y cerco de hierro fundido 60 cm, con pates de acero revestidos en PP, con juntas de estanqueidad cono-cuerpo. Construido según Ordenanza Municipal. Incluido adquisición, carga, transporte, descarga y colocación. Incluso excavación, relleno y transporte de tierras sobrantes a gestor autorizado. Medida la unidad ejecutada.
|  |  |  | P1 | 1 | 0 | 0 | 0 | 1
[9 empty] | Total 31SAP0150N | 1 |  | 0
04ECP0200N | Partida | m | COLECTOR ENTERRADO, TUBERIA CORRUGADA PVC DIÁM. NOMINAL 200 mm | [6 empty] | 5 | 0 | 0
Colector enterrado de tubería de PVC, corrugada de doble pared, SN 8, de 200 mm de diámetro nominal, colocado sobre lecho de arena de 10 cm de espesor, incluso p.p. de piezas especiales, excavación en tierras y transporte de tierras sobrantes a gestor autorizado; construido según CTE/DB-HS-5. Incluido adquisición, carga, transporte, descarga y colocación. Medida la longitud realmente ejecutada.
|  |  |  | Evacuación Pozo | 1 | 5 | 0 | 0 | 5
[9 empty] | Total 04ECP0200N | 5 |  | 0
04ECW0200N | Partida | u | CODO DE PVC DIÁM. NOMINAL 200 mm | [6 empty] | 1 | 0 | 0
Codo de PVC para colector DN 250 mm, incluso p.p. de juntas, y material sellante. Incluido transporte de material sobrante a gestor autorizado. Medida la unidad conectada.
|  |  |  | Evacuación Pozo | 1 | 0 | 0 | 0 | 1
[9 empty] | Total 04ECW0200N | 1 |  | 0
[9 empty] | Total C.03.02 | 1 | 0 | 0
C.03.03 | Capítulo |  | Capa de cobertura | [6 empty] | 1 | 0 | 0
02WWW00001N | Partida | m3 | TIERRA VEGETAL ADQUIRIDA EN PRÉSTAMO | [6 empty] | 30481.97 | 0 | 0
Tierras adquiridas en préstamo, comprendiendo excavación, canon de adquisición, carga, transporte desde la cantera al lugar de empleo y descarga. Incluido transporte de materiales sueltos, realizado en camión basculante, por carreteras o caminos en malas condiciones y/o limitación de tonelaje, incluido el retorno en vacío y los tiempos de carga y descarga, incluido el importe de la pala cargadora. Medido el volumen en perfil compactado.
|  |  |  | Superficies selladas | 1 | 37284 | 0 | 1 | 37284
|  |  |  | Menos 0.5m en zonas de escolleras | 0 | 0 | 0 | 0 | 0
|  |  |  | Escollera talud 1 | -1 | 604.7 | 0 | 0.5 | -302.35
|  |  |  | Escollera talud 2 | -1 | 934.04 | 0 | 0.5 | -467.02
|  |  |  | Escollera talud 3 | -1 | 5456.32 | 0 | 0.5 | -2728.16
|  |  |  | Menos 1m en las bermas | 0 | 0 | 0 | 0 | 0
|  |  |  | Berma 1 | -1 | 1826.55 | 0 | 1 | -1826.55
|  |  |  | Berma 2 | -1 | 1477.95 | 0 | 1 | -1477.95
[9 empty] | Total 02WWW00001N | 30481.97 |  | 0
02ATT00001 | Partida | m3 | TERRAPLÉN CON TIERRAS EN TONGADAS DE 20 cm | [6 empty] | 26081.99 | 0 | 0
Terraplen con tierras, comprendiendo: extendido en tongadas de 20 cm y compactado con medios mecánicos al 95% proctor normal. Medido en perfil compactado.
|  |  |  | Superficies selladas | 1 | 37284 | 0 | 1 | 37284
|  |  |  | Menos zonas de escolleras | 0 | 0 | 0 | 0 | 0
|  |  |  | Escollera talud 1 | -1 | 604.7 | 0 | 0.5 | -302.35
|  |  |  | Escollera talud 2 | -1 | 934.04 | 0 | 0.5 | -467.02
|  |  |  | Escollera talud 3 | -1 | 5456.32 | 0 | 0.5 | -2728.16
|  |  |  | Menos las bermas | 0 | 0 | 0 | 0 | 0
|  |  |  | Berma 1 | -1 | 1826.55 | 0 | 1 | -1826.55
|  |  |  | Berma 2 | -1 | 1477.95 | 0 | 1 | -1477.95
|  |  |  | Menos últimos 20 cm en taludes | 0 | 0 | 0 | 0 | 0
|  |  |  | que no van terraplenados | -1 | 21999.9 | 0 | 0.2 | -4399.98
[9 empty] | Total 02ATT00001 | 26081.99 |  | 0
G9A2101LN | Partida | m3 | PAV ZAHORRAS ART.,EXTENDIDO+COMPACT.100%PM | [6 empty] | 3304.5 | 0 | 0
Pavimento de zahorras artificial, con extendido y compactado mecánicos del material al 100 % del PM. Medido en perfil compactado.
|  |  |  | Berma 1 | 1 | 1826.55 | 0 | 1 | 1826.55
|  |  |  | Berma 2 | 1 | 1477.95 | 0 | 1 | 1477.95
[9 empty] | Total G9A2101LN | 3304.5 |  | 0
GR3PU010N | Partida | m3 | EXTENDIDO DE TIERRA CON COMPOST RSU | [6 empty] | 4399.98 | 0 | 0
Extendido de tierras tratadas con compost de R.S.U. sobre taludes de terraplenes y desmontes de cualquier pendiente y alzada, incluído tratamiento de tierras adquiridas en préstamo con compost de R.S.U. (incluído el suministro de abono), carga, transporte desde el lugar de mezcla hasta el lugar de utilización y refinado manual de los taludes. Medido el volumento totalmente extendido.
|  |  |  | Últimos 20 cm en taludes | 0 | 0 | 0 | 0 | 0
|  |  |  | que no van terraplenados | 1 | 21999.9 | 0 | 0.2 | 4399.98
[9 empty] | Total GR3PU010N | 4399.98 |  | 0
[9 empty] | Total C.03.03 | 1 | 0 | 0
[9 empty] | Total C.03 | 1 | 0 | 0
C.04 | Capítulo |  | PROTECCIÓN DE LOS TALUDES | [6 empty] | 1 | 0 | 0
C.04.01 | Capítulo |  | Muros de contención de escollera | [6 empty] | 1 | 0 | 0
02ZMM00002 | Partida | m3 | EXC. ZANJAS, TIERRAS C. MEDIA-DURA | [6 empty] | 688.32 | 0 | 0
Excavación, en zanjas, de tierras de consistencia media - dura, incluso roca (ripable y martillo picador), realizada con medios mecánicos y manuales, incluso extracción a los bordes y perfilado de fondos y laterales. Incluido transporte de tierras, realizado en camión basculante, incluso carga con medios mecánicos. Medida en perfil natural de excavación. El material sobrante procedente de la excavación se trasladará a gestor autorizado.
|  |  |  | Cimentación muro de escollera | 1 | 478 | 1.2 | 1.2 | 688.32
[9 empty] | Total 02ZMM00002 | 688.32 |  | 0
03HMW00101 | Partida | m3 | HORMIGÓN CICLOPEO HM-20/P/40/IIa EN CIMIENTOS | [6 empty] | 68.83 | 0 | 0
Hormigón ciclópeo HM-20/P/40/IIa, consistencia plástica y tamaño máximo del árido 40 mm, en cimientos, formado por el 25% de piedra silícea en rama y el 75% de hormigón, suministrado y puesto en obra, incluso p.p. de picado; según instrucción EHE y CTE/DB-SE-C. Medido el volumen teórico ejecutado.
|  |  |  | Cimentación muro de escollera | 0.1 | 478 | 1.2 | 1.2 | 68.83
[9 empty] | Total 03HMW00101 | 68.83 |  | 0
04ECW00010N | Partida | m | DRENAJE CON TUBO DE POLIETILENO RANURADO, DIÁM. INT. 160 mm | [6 empty] | 478 | 0 | 0
Drenaje con tubo de polietileno presión ranurado, de 160 mm de diámetro interior, colocado sobre lecho de hormigón y bajo relleno de gravas, incluso colocación, fijación y relleno filtrante con grava gruesa; construido según CTE DB HS-5. Incluido transporte de material sobrante a gestor autorizado. Medida la longitud ejecutada.
|  |  |  | Trasdós de muro: | 1 | 478 | 0 | 0 | 478
[9 empty] | Total 04ECW00010N | 478 |  | 0
04ECW00025N | Partida | ud | PASATUBO DE PVC CON TUBERÍA REFORZADA DE 63 mm | [6 empty] | 30 | 0 | 0
Pasatubo de PVC de 63 mm de diámetro, en muros; incluso fijación para evitar su movimiento durante el hormigonado y p.p. de pequeño material. Incluido transporte de material sobrante a gestor autorizado. Medida la unidad colocada.
|  |  |  | Pasamuros para evacuacion aguas drenaje | 20 | 1.5 | 0 | 0 | 30
[9 empty] | Total 04ECW00025N | 30 |  | 0
21CG0250FN | Partida | m3 | MURO DE ESCOLLERA, BLOQUES DE 50 A 200 KG | [6 empty] | 1127 | 0 | 0
MURO DE ESCOLLERA DE ROCA PROCEDENTE DE CANTERA PARA CONTENCIÓN DE TALUD. EJECUTADA MEDIANTE COLOCACIÓN A MÁQUINA DE BLOQUES DE PIEDRA CALIZA SANA SIN ESQUISTOS NI FOLIACIÓN, DE TAMAÑOS UNIFORMES Y PESOS ENTRE 50 KG Y 200 KG. SE FROMARÁ CON UN MÍNIMO DE 2 BLOQUES EN SECCIÓN TRANSVERSAL, CON LA MÁXIMA TRABAZÓN TRIDIMENSIONAL Y EN CONTRAINCLINACIÓN DE HILADAS. INCLUSO CEMENTACIÓN EN LA BASE DE ANCLAJE DE LA ESCOLLERA, AYUDAS DE ALBAÑILERÍA Y MEDIOS AUXILIARES. MEDIDO EL VOLUMEN EJECUTADO.
|  |  |  | Muro de escollera | 0 | 0 | 0 | 0 | 0
|  |  |  | Muro con H = 2 m | 1 | 255 | 1 | 3 | 765
|  |  |  | Muro con H = 1 m | 1 | 181 | 1 | 2 | 362
[9 empty] | Total 21CG0250FN | 1127 |  | 0
02RD0001GN | Partida | m3 | RELLENO DRENANTE PARA PROTECCIÓN DE ELEMENTOS DE CONTENCIÓN | [6 empty] | 456.06 | 0 | 0
RELLENO DE MATERIAL GRANULAR LIMPIO NATURAL O PROCEDENTE DE MACHAQUEO PARA DRENAJE, EN CONDICIONES GENERALES DE FILTRO SEGÚN ESPECIFICACIONES, REALIZADO MEDIANTE LA EXTENSIÓN POR CAPAS CON MEDIOS MECANICOS, COMPRENDIENDO; SUMINISTRO, DISTRIBUCIÓN SOBRE EL TERRENO Y COMPACTACIÓN. INCLUSO MEDIOS AUXILIARES Y AYUDAS MANUALES. MEDIDO EL VOLUMEN CON EL PERFIL TERMINADO.
|  |  |  | Relleno granular drenante | 0 | 0 | 0 | 0 | 0
|  |  |  | Muro con H = 2 m | 1.1 | 255 | 0.6 | 2 | 336.6
|  |  |  | Muro con H = 1 m | 1.1 | 181 | 0.6 | 1 | 119.46
[9 empty] | Total 02RD0001GN | 456.06 |  | 0
[9 empty] | Total C.04.01 | 1 | 0 | 0
C.04.02 | Capítulo |  | Espaldón de escollera | [6 empty] | 1 | 0 | 0
I21010cfN | Partida | m3 | ESCOLLERA ROCA > 60 CM | [6 empty] | 6995.06 | 0 | 0
Escollera de roca machacada mayor de 60 cm, colocada a máquina e incluida zanja de anclaje. Incluido adquisición, carga, transporte, descarga y colocación. Medida el volumen ejecutado.
|  |  |  | Escollera talud 1 | 1 | 604.7 | 0 | 1 | 604.7
|  |  |  | Escollera talud 2 | 1 | 934.04 | 0 | 1 | 934.04
|  |  |  | Escollera talud 3 | 1 | 5456.32 | 0 | 1 | 5456.32
[9 empty] | Total I21010cfN | 6995.06 |  | 0
D02TF1532N | Partida | m3 | EXTENDIDO Y COLOCACIÓN PIEDRA DE ESPALDÓN DE ESCOLLERA | [6 empty] | 6995.06 | 0 | 0
Colocación de espaldón de escollera en el pie de talud, por medios mecánicos y manuales. Medido el volumen ejecutado.
|  |  |  | Escollera talud 1 | 1 | 604.7 | 0 | 1 | 604.7
|  |  |  | Escollera talud 2 | 1 | 934.04 | 0 | 1 | 934.04
|  |  |  | Escollera talud 3 | 1 | 5456.32 | 0 | 1 | 5456.32
[9 empty] | Total D02TF1532N | 6995.06 |  | 0
[9 empty] | Total C.04.02 | 1 | 0 | 0
C.04.03 | Capítulo |  | Defensa contra la erosión de taludes | [6 empty] | 1 | 0 | 0
TR0014N | Partida | m2 | ESTAB. SUELOS O TALUDES P. INCLINADOS, MANTA PAJA 100 % ARMAD | [6 empty] | 21999.9 | 0 | 0
Estabilización de suelos o taludes poco inclinados, mediante cobertura con manta orgánica de fibras de paja (100%), armada con red de esparto, solapada 10 cm y fijada al suelo con grapas de acero corrugado dispuestas al tresbolillo. Incluso apertura de zanjas de anclaje, grapado y relleno posterior, herramientas y medios auxiliares, ytransporte de material sobrante a gestor autorizado. Semillas no incluidas. Medida la superficie totalmente ejecutada.
|  |  |  | Superficies sin espaldón de escollera (m2) | 1 | 21999.9 | 0 | 0 | 21999.9
[9 empty] | Total TR0014N | 21999.9 |  | 0
CG0024N | Partida |  | MAMPOSTERÍA EN SECO, ESP.> 50 CM, H < 2 M | [6 empty] | 321.46 | 0 | 0
M3 de mampostería en seco, con terminación rústica, en alzados de muros de más de 50 cm de espesor y hasta 2 m de altura. Medido volumen totalmente ejecutado.
|  |  |  | Muro mampostería berma sup: long.(ml) x anchura (m) x altura (m) | 1 | 358.66 | 1 | 0.5 | 179.33
|  |  |  | Muro mampostería berma inf: long.(ml) x anchura (m) x altura (m) | 1 | 284.25 | 1 | 0.5 | 142.13
[9 empty] | Total CG0024N | 321.46 |  | 0
FAJINAS001N | Partida | m | CONSTRUCCIÓN Y COLOCACIÓN DE FAJINAS VIVAS | [6 empty] | 7408.4 | 0 | 0
Construcción y colocación de fajinas vivas a base de material arbustivo autóctono con capacidad de reproducción vegetativa, incluyendo replanteo de la fajina sobre el terreno, apertura mecánica de zanja de 30x30 cm, construcción de haces de un diámetro mínimo de 25 cm, atados con alambre galvanizado o cinchas plásticas de polietileno de alta densidad, colocación de las fajinas en la zanja y anclado al terreno mediante piquetas de acero corrugado, y posterior tapado con unos 3 cm de espesor del mismo material extraído en la apertura de la zanja. Incluye el precio de las ramas vivas en parada vegetativa procedentes de vivero y su traslado hasta la zona de la actuación. Incluido transporte de material sobrante a gestor autorizado. Medida la longitud totalmente ejecutada.
|  |  |  | Margen derecha: long.(ml) | 1 | 3708.2 | 0 | 0 | 3708.2
|  |  |  | Marrgen izquierda: long.(ml) | 1 | 3700.2 | 0 | 0 | 3700.2
[9 empty] | Total FAJINAS001N | 7408.4 |  | 0
[9 empty] | Total C.04.03 | 1 | 0 | 0
[9 empty] | Total C.04 | 1 | 0 | 0
C.05 | Capítulo |  | SISTEMAS DE DRENAJE | [6 empty] | 1 | 0 | 0
C05.01 | Capítulo |  | Obras hidraulicas de El Centenillo II | [6 empty] | 1 | 0 | 0
C05.01.01 | Capítulo |  | CUNETAS Y BAJANTES | [6 empty] | 1 | 0 | 0
I21010cfN | Partida | m3 | ESCOLLERA ROCA > 60 CM | [6 empty] | 30 | 0 | 0
Escollera de roca machacada mayor de 60 cm, colocada a máquina e incluida zanja de anclaje. Incluido adquisición, carga, transporte, descarga y colocación. Medida el volumen ejecutado.
|  |  |  | Protección curva entronque cunetas Sur | 1 | 10 | 3 | 1 | 30
[9 empty] | Total I21010cfN | 30 |  | 0
CHTP303011N | Partida | m | CUNETA DE HORMIGÓN TRAPEZOIDAL 0,30mB/0,30mP/ 1:1, ESPESOR MÍN.10 cm | [6 empty] | 205 | 0 | 0
Cuneta de hormigón trapezoidal de 0,30 m de base / 0,30 m de profundidad / taludes 1:1, con un espesor mínimo de 10 cm de hormigón en masa HM-20. Incluída la excavación en terreno no clasificado, refinado y carga y transporte al gestor autorizado de los materiales sobrantes. Medida la longitud ejecutada.
|  |  |  | Cuneta de coronación | 1 | 205 | 0 | 0 | 205
[9 empty] | Total CHTP303011N | 205 |  | 0
CHTP302511N | Partida | m | CUNETA DE HORMIGÓN TRAPEZOIDAL 0,30mB/0,25mP/ 1:1, ESPESOR MÍN.10 cm | [6 empty] | 1172 | 0 | 0
Cuneta de hormigón trapezoidal de 0,30 m de base / 0,25 m de profundidad / taludes 1:1, con un espesor mínimo de 10 cm de hormigón en masa HM-20. Incluída la excavación en terreno no clasificado, refinado y carga y transporte a gestor autorizado de los materiales sobrantes. Medida la longitud ejecutada.
|  |  |  | Cuneta de Perímetro | 0 | 0 | 0 | 0 | 0
[5 empty] | 1 | 145 | 0 | 0 | 145
[5 empty] | 1 | 135 | 0 | 0 | 135
[5 empty] | 1 | 200 | 0 | 0 | 200
|  |  |  | Cuneta de Berma | 0 | 0 | 0 | 0 | 0
[5 empty] | 1 | 122 | 0 | 0 | 122
[5 empty] | 1 | 120 | 0 | 0 | 120
[5 empty] | 1 | 95 | 0 | 0 | 95
|  |  |  | Cuneta Berma 2 | 0 | 0 | 0 | 0 | 0
[5 empty] | 1 | 140 | 0 | 0 | 140
[5 empty] | 1 | 105 | 0 | 0 | 105
|  |  |  | Cuneta Oeste | 0 | 0 | 0 | 0 | 0
[5 empty] | 1 | 80 | 0 | 0 | 80
[5 empty] | 1 | 30 | 0 | 0 | 30
[9 empty] | Total CHTP302511N | 1172 |  | 0
CHTP304011N | Partida | m | CUNETA DE HORMIGÓN TRAPEZOIDAL 0,30mB/0,40mP/ 1:1, ESPESOR MÍN.10 cm | [6 empty] | 25 | 0 | 0
Cuneta de hormigón trapezoidal de 0,30 m de base / 0,40 m de profundidad / taludes 1:1, con un espesor mínimo de 10 cm de hormigón en masa HM-20. Incluída la excavación en terreno no clasificado, refinado y carga y transporte a gestor autorizado de los materiales sobrantes. Medida la longitud ejecutada.
|  |  |  | Paso por la berma hacia el bajante | 5 | 5 | 0 | 0 | 25
[9 empty] | Total CHTP304011N | 25 |  | 0
BHP6755001N | Partida | m | BAJANTE DE HORMIGÓN PREFABRICADO TRAPEZOIDAL, E 0,67m/S 0,55m | [6 empty] | 190 | 0 | 0
Bajante de hormigón prefabricado de sección trapezoidal, para aliviadero de taludes. Entrada de 0,67 m. Salida 0,55 m. Colocado sobre una cama de hormigón en masa MH-20 de un espesor mínimo de 10 cm. Incluída la excavación en terreno no clasificado, refinado y carga y transporte a gestor autorizado de los materiales sobrantes. Incluido un 10% de solapes. Medida la longitud ejecutada.
|  |  |  | Berma 3 | 1 | 40 | 0 | 0 | 40
|  |  |  | Berma 2 | 1 | 23 | 0 | 0 | 23
|  |  |  | Berma 2 y Berma 2-1 | 1 | 26 | 0 | 0 | 26
|  |  |  | Oeste | 1 | 16 | 0 | 0 | 16
|  |  |  | Oeste y Berma 3 | 1 | 31 | 0 | 0 | 31
|  |  |  | Oeste, Berma 3 y Berma 2-2 | 1 | 54 | 0 | 0 | 54
[9 empty] | Total BHP6755001N | 190 |  | 0
CHTP2001011N | Partida | m | CUNETA DE HORMIGÓN TRAPEZOIDAL 2mB/0,15mP/ 1:1, ESPESOR MÍN.10 cm | [6 empty] | 12 | 0 | 0
Cuneta de hormigón trapezoidal de 2 m de base / 0,15 m de profundidad / taludes 1:1, con un espesor mínimo de 10 cm de hormigón en masa HM-20. Incluída la excavación en terreno no clasificado, refinado y carga y transporte gestor autorizado de los materiales sobrantes. Medida la longitud ejecutada.
|  |  |  | Paso para arqueta 8 | 1 | 7 | 0 | 0 | 7
|  |  |  | Paso para arqueta 9 | 1 | 5 | 0 | 0 | 5
[9 empty] | Total CHTP2001011N | 12 |  | 0
ALIV2030N | Partida | m2 | ALIVIADERO ESCOLLERA ENCACHADA, 20CM | [6 empty] | 12 | 0 | 0
Aliviadero de talud escalonado con escollera encachada, asentado sobre capa de mortero M10 (1:4),en seco, de 20 cm de espesor, incluso p.p. de enlechado con mortero (1:1). Incluso formación de bordes con lascas de piedra y transporte de material sobrante a gestor autorizado. Medida la superficie ejecutada
|  |  |  | En arqueta 8 | 1 | 3.5 | 2 | 0 | 7
|  |  |  | En arqueta 7 | 1 | 2.5 | 2 | 0 | 5
[9 empty] | Total ALIV2030N | 12 |  | 0
[9 empty] | Total C05.01.01 | 1 | 0 | 0
C05.01.02 | Capítulo |  | ARQUETAS 1, 2, 3, 4, 5 y 6 | [6 empty] | 1 | 0 | 0
15APA140130N | Partida | u | ARQUETA DE PASO DE 140x130 cm Y 1 DE PROF. | [6 empty] | 6 | 0 | 0
Arqueta de paso de 140x130 cm y 1 m de profundidad media, formada por: solera de hormigón HM-20 de 15 cm de espesor con formación de pendientes, fábrica de ladrillo perforado de 1/2 pie, enfoscada y bruñida por el interior, con formación de conexiones a cunetas de entrada y salida, incluso excavación, relleno y transporte de tierras sobrantes a gestor autorizado. Medida la unidad ejecutada.
|  |  |  | Arquetas 1, 2, 3, 4, 5 y 6 | 6 | 0 | 0 | 0 | 6
[9 empty] | Total 15APA140130N | 6 |  | 0
[9 empty] | Total C05.01.02 | 1 | 0 | 0
C05.01.03 | Capítulo |  | ARQUETA 7 | [6 empty] | 1 | 0 | 0
02AVV00001 | Partida | m3 | EXCAVACIÓN EN VACIADO, DE TIERRAS DE CONSIST. DURA | [6 empty] | 8.13 | 0 | 0
Excavación, en vaciado, de tierras de consistencia dura, incluso roca dura (ripable - martillo picador), realizada con medios mecánicos y manuales, incluso extraxción a los bordes y p.p. de perfilado de fondos y laterales. Incluido el transporte de tierras, realizado en camión basculante, incluso carga con medios mecánicos. El material sobrante procedente de la excavación se trasladará a gestor autorizado. Medido el volumen teorico de excavación.
|  |  |  | ARQ-7 | 1 | 2.5 | 2.5 | 1.3 | 8.13
[9 empty] | Total 02AVV00001 | 8.13 |  | 0
03HMM00002 | Partida | m3 | HORMIGÓN EN MASA HM-20/P/40/IIa EN CIMIENTOS | [6 empty] | 4.73 | 0 | 0
Hormigón en masa HM-20/P/40/IIa, consistencia plática y tamaño máximo del árido 40 mm, en cimientos, suministrado y puesto en obra, incluso p.p. de limpieza de fondos, vibrado y curado; según instrucción EHE y CTE/DB-SE-C. Incluido encofrado de madera de pino en muros, para revestir, incluso limpieza, humedecido, aplicación del desencofrante, y p.p. de elementos complementarios para su estabilidad y adecuada ejecución, construido según EHE; y desencofrado de elementos estructurales varios de hormigón para revestir, encofrados con madera, incluso p.p. de limpieza y reparación; según instrucción EHE. Medido el volumen teórico ejecutado.
|  |  |  | Hormigón de limpieza | 1 | 1.5 | 1.5 | 0.1 | 0.23
|  |  |  | Protección erosión base | 1 | 1.5 | 1.5 | 2 | 4.5
[9 empty] | Total 03HMM00002 | 4.73 |  | 0
05HHL00103 | Partida | m3 | HORMIGÓN PARA ARMAR HA-30/P/20/IIa EN LOSAS | [6 empty] | 0.68 | 0 | 0
Hormigón para armar HA-30/P/20/IIa, consistencia plástica y tamaño máximo del árido 20 mm, en losas, suministrado y puesto en obra, incluso p.p. de limpieza de fondos, vibrado, curado, pasos de tuberías, reservas necesarias y ejecución de juntas; construido según EHE y NCSR-02. Incluido pp de acero en barras corrugadas tipo B 500 S para elementos de cimentación, incluso corte, labrado, colocación y p.p. de atado con alambre recocido, separadores y puesta en obra; según instrucción EHE. Incluido encofrado de madera de pino en muros, para revestir, incluso limpieza, humedecido, aplicación del desencofrante, y p.p. de elementos complementarios para su estabilidad y adecuada ejecución, construido según EHE, y desencofrado de elementos estructurales varios de hormigón para revestir, encofrados con madera, incluso p.p. de limpieza y reparación; según instrucción EHE. Medido el volumen teórico ejecutado, descontando huecos mayores de 0,25 m2.
|  |  |  | Losa | 1 | 1.5 | 1.5 | 0.3 | 0.68
[9 empty] | Total 05HHL00103 | 0.68 |  | 0
05HHM00103 | Partida | m3 | HORMIGÓN PARA ARMAR HA-30/P/20/IIa EN MUROS | [6 empty] | 1.72 | 0 | 0
Hormigón para armar HA-30/P/20/IIa, consistencia plástica y tamaño máximo del árido 20 mm, en muros, suministrado y puesto en obra, incluso p.p. de limpieza de fondos, vibrado, curado, pasos de tuberías, reservas necesarias y ejecución de juntas; construido según EHE y NCSR-02. Incluido pp de acero en barras corrugadas tipo B 500 S para elementos estructurales varios, incluso corte, labrado, colocación y p.p. de atado con alambre recocido, separadores y puesta en obra; según instrucción EHE. Medido el volumen teórico ejecutado, descontando huecos mayores de 0,25 m2. Incluido encofrado de madera de pino en muros, para revestir, incluso limpieza, humedecido, aplicación del desencofrante, y p.p. de elementos complementarios para su estabilidad y adecuada ejecución, construido según EHE, y desencofrado de elementos estructurales varios de hormigón para revestir, encofrados con madera, incluso p.p. de limpieza y reparación; según instrucción EHE.
|  |  |  | Muros | 2 | 1.5 | 0.25 | 1.15 | 0.86
[5 empty] | 2 | 1.5 | 0.25 | 1.15 | 0.86
[9 empty] | Total 05HHM00103 | 1.72 |  | 0
02RRB00001 | Partida | m3 | RELLENO CON TIERRAS REALIZADO CON MEDIOS MANUALES | [6 empty] | 5.41 | 0 | 0
Relleno con tierras realizado con medios manuales, extendido en tongadas de 20 cm, comprendiendo: extendido, regado y compactado con pisón mecánico al 95% proctor, en 20 cm de profundidad. Medido en perfil compactado.
|  |  |  | Trasdós muros | 1 | 5.41 | 0 | 0 | 5.41
[9 empty] | Total 02RRB00001 | 5.41 |  | 0
[9 empty] | Total C05.01.03 | 1 | 0 | 0
C05.01.04 | Capítulo |  | ARQUETA 8 | [6 empty] | 1 | 0 | 0
02AVV00001 | Partida | m3 | EXCAVACIÓN EN VACIADO, DE TIERRAS DE CONSIST. DURA | [6 empty] | 15 | 0 | 0
Excavación, en vaciado, de tierras de consistencia dura, incluso roca dura (ripable - martillo picador), realizada con medios mecánicos y manuales, incluso extraxción a los bordes y p.p. de perfilado de fondos y laterales. Incluido el transporte de tierras, realizado en camión basculante, incluso carga con medios mecánicos. El material sobrante procedente de la excavación se trasladará a gestor autorizado. Medido el volumen teorico de excavación.
|  |  |  | ARQ-8 | 1 | 4 | 2.5 | 1.5 | 15
[9 empty] | Total 02AVV00001 | 15 |  | 0
03HMM00002 | Partida | m3 | HORMIGÓN EN MASA HM-20/P/40/IIa EN CIMIENTOS | [6 empty] | 9.45 | 0 | 0
Hormigón en masa HM-20/P/40/IIa, consistencia plática y tamaño máximo del árido 40 mm, en cimientos, suministrado y puesto en obra, incluso p.p. de limpieza de fondos, vibrado y curado; según instrucción EHE y CTE/DB-SE-C. Incluido encofrado de madera de pino en muros, para revestir, incluso limpieza, humedecido, aplicación del desencofrante, y p.p. de elementos complementarios para su estabilidad y adecuada ejecución, construido según EHE; y desencofrado de elementos estructurales varios de hormigón para revestir, encofrados con madera, incluso p.p. de limpieza y reparación; según instrucción EHE. Medido el volumen teórico ejecutado.
|  |  |  | Hormigón de limpieza | 1 | 3 | 1.5 | 0.1 | 0.45
|  |  |  | Protección erosión base | 1 | 3 | 1.5 | 2 | 9
[9 empty] | Total 03HMM00002 | 9.45 |  | 0
05HHL00103 | Partida | m3 | HORMIGÓN PARA ARMAR HA-30/P/20/IIa EN LOSAS | [6 empty] | 1.35 | 0 | 0
Hormigón para armar HA-30/P/20/IIa, consistencia plástica y tamaño máximo del árido 20 mm, en losas, suministrado y puesto en obra, incluso p.p. de limpieza de fondos, vibrado, curado, pasos de tuberías, reservas necesarias y ejecución de juntas; construido según EHE y NCSR-02. Incluido pp de acero en barras corrugadas tipo B 500 S para elementos de cimentación, incluso corte, labrado, colocación y p.p. de atado con alambre recocido, separadores y puesta en obra; según instrucción EHE. Incluido encofrado de madera de pino en muros, para revestir, incluso limpieza, humedecido, aplicación del desencofrante, y p.p. de elementos complementarios para su estabilidad y adecuada ejecución, construido según EHE, y desencofrado de elementos estructurales varios de hormigón para revestir, encofrados con madera, incluso p.p. de limpieza y reparación; según instrucción EHE. Medido el volumen teórico ejecutado, descontando huecos mayores de 0,25 m2.
|  |  |  | Losa | 1 | 3 | 1.5 | 0.3 | 1.35
[9 empty] | Total 05HHL00103 | 1.35 |  | 0
05HHM00103 | Partida | m3 | HORMIGÓN PARA ARMAR HA-30/P/20/IIa EN MUROS | [6 empty] | 2.93 | 0 | 0
Hormigón para armar HA-30/P/20/IIa, consistencia plástica y tamaño máximo del árido 20 mm, en muros, suministrado y puesto en obra, incluso p.p. de limpieza de fondos, vibrado, curado, pasos de tuberías, reservas necesarias y ejecución de juntas; construido según EHE y NCSR-02. Incluido pp de acero en barras corrugadas tipo B 500 S para elementos estructurales varios, incluso corte, labrado, colocación y p.p. de atado con alambre recocido, separadores y puesta en obra; según instrucción EHE. Medido el volumen teórico ejecutado, descontando huecos mayores de 0,25 m2. Incluido encofrado de madera de pino en muros, para revestir, incluso limpieza, humedecido, aplicación del desencofrante, y p.p. de elementos complementarios para su estabilidad y adecuada ejecución, construido según EHE, y desencofrado de elementos estructurales varios de hormigón para revestir, encofrados con madera, incluso p.p. de limpieza y reparación; según instrucción EHE.
|  |  |  | Muros | 2 | 3 | 0.25 | 1.3 | 1.95
[5 empty] | 2 | 1.5 | 0.25 | 1.3 | 0.98
[9 empty] | Total 05HHM00103 | 2.93 |  | 0
02RRB00001 | Partida | m3 | RELLENO CON TIERRAS REALIZADO CON MEDIOS MANUALES | [6 empty] | 9.15 | 0 | 0
Relleno con tierras realizado con medios manuales, extendido en tongadas de 20 cm, comprendiendo: extendido, regado y compactado con pisón mecánico al 95% proctor, en 20 cm de profundidad. Medido en perfil compactado.
|  |  |  | Trasdós muros | 1 | 9.15 | 0 | 0 | 9.15
[9 empty] | Total 02RRB00001 | 9.15 |  | 0
[9 empty] | Total C05.01.04 | 1 | 0 | 0
C05.01.05 | Capítulo |  | ARQUETA 9 | [6 empty] | 1 | 0 | 0
02AVV00001 | Partida | m3 | EXCAVACIÓN EN VACIADO, DE TIERRAS DE CONSIST. DURA | [6 empty] | 15 | 0 | 0
Excavación, en vaciado, de tierras de consistencia dura, incluso roca dura (ripable - martillo picador), realizada con medios mecánicos y manuales, incluso extraxción a los bordes y p.p. de perfilado de fondos y laterales. Incluido el transporte de tierras, realizado en camión basculante, incluso carga con medios mecánicos. El material sobrante procedente de la excavación se trasladará a gestor autorizado. Medido el volumen teorico de excavación.
|  |  |  | ARQ-9 | 1 | 4 | 2.5 | 1.5 | 15
[9 empty] | Total 02AVV00001 | 15 |  | 0
03HMM00002 | Partida | m3 | HORMIGÓN EN MASA HM-20/P/40/IIa EN CIMIENTOS | [6 empty] | 9.45 | 0 | 0
Hormigón en masa HM-20/P/40/IIa, consistencia plática y tamaño máximo del árido 40 mm, en cimientos, suministrado y puesto en obra, incluso p.p. de limpieza de fondos, vibrado y curado; según instrucción EHE y CTE/DB-SE-C. Incluido encofrado de madera de pino en muros, para revestir, incluso limpieza, humedecido, aplicación del desencofrante, y p.p. de elementos complementarios para su estabilidad y adecuada ejecución, construido según EHE; y desencofrado de elementos estructurales varios de hormigón para revestir, encofrados con madera, incluso p.p. de limpieza y reparación; según instrucción EHE. Medido el volumen teórico ejecutado.
|  |  |  | Hormigón de limpieza | 1 | 3 | 1.5 | 0.1 | 0.45
|  |  |  | Protección erosión base | 1 | 3 | 1.5 | 2 | 9
[9 empty] | Total 03HMM00002 | 9.45 |  | 0
05HHL00103 | Partida | m3 | HORMIGÓN PARA ARMAR HA-30/P/20/IIa EN LOSAS | [6 empty] | 1.35 | 0 | 0
Hormigón para armar HA-30/P/20/IIa, consistencia plástica y tamaño máximo del árido 20 mm, en losas, suministrado y puesto en obra, incluso p.p. de limpieza de fondos, vibrado, curado, pasos de tuberías, reservas necesarias y ejecución de juntas; construido según EHE y NCSR-02. Incluido pp de acero en barras corrugadas tipo B 500 S para elementos de cimentación, incluso corte, labrado, colocación y p.p. de atado con alambre recocido, separadores y puesta en obra; según instrucción EHE. Incluido encofrado de madera de pino en muros, para revestir, incluso limpieza, humedecido, aplicación del desencofrante, y p.p. de elementos complementarios para su estabilidad y adecuada ejecución, construido según EHE, y desencofrado de elementos estructurales varios de hormigón para revestir, encofrados con madera, incluso p.p. de limpieza y reparación; según instrucción EHE. Medido el volumen teórico ejecutado, descontando huecos mayores de 0,25 m2.
|  |  |  | Losa | 1 | 3 | 1.5 | 0.3 | 1.35
[9 empty] | Total 05HHL00103 | 1.35 |  | 0
05HHM00103 | Partida | m3 | HORMIGÓN PARA ARMAR HA-30/P/20/IIa EN MUROS | [6 empty] | 2.93 | 0 | 0
Hormigón para armar HA-30/P/20/IIa, consistencia plástica y tamaño máximo del árido 20 mm, en muros, suministrado y puesto en obra, incluso p.p. de limpieza de fondos, vibrado, curado, pasos de tuberías, reservas necesarias y ejecución de juntas; construido según EHE y NCSR-02. Incluido pp de acero en barras corrugadas tipo B 500 S para elementos estructurales varios, incluso corte, labrado, colocación y p.p. de atado con alambre recocido, separadores y puesta en obra; según instrucción EHE. Medido el volumen teórico ejecutado, descontando huecos mayores de 0,25 m2. Incluido encofrado de madera de pino en muros, para revestir, incluso limpieza, humedecido, aplicación del desencofrante, y p.p. de elementos complementarios para su estabilidad y adecuada ejecución, construido según EHE, y desencofrado de elementos estructurales varios de hormigón para revestir, encofrados con madera, incluso p.p. de limpieza y reparación; según instrucción EHE.
|  |  |  | Muros | 2 | 3 | 0.25 | 1.3 | 1.95
[5 empty] | 2 | 1.5 | 0.25 | 1.3 | 0.98
[9 empty] | Total 05HHM00103 | 2.93 |  | 0
02RRB00001 | Partida | m3 | RELLENO CON TIERRAS REALIZADO CON MEDIOS MANUALES | [6 empty] | 9.15 | 0 | 0
Relleno con tierras realizado con medios manuales, extendido en tongadas de 20 cm, comprendiendo: extendido, regado y compactado con pisón mecánico al 95% proctor, en 20 cm de profundidad. Medido en perfil compactado.
|  |  |  | Trasdós muros | 1 | 9.15 | 0 | 0 | 9.15
[9 empty] | Total 02RRB00001 | 9.15 |  | 0
[9 empty] | Total C05.01.05 | 1 | 0 | 0
C05.01.06 | Capítulo |  | ARQUETA 10 | [6 empty] | 1 | 0 | 0
02AVV00001 | Partida | m3 | EXCAVACIÓN EN VACIADO, DE TIERRAS DE CONSIST. DURA | [6 empty] | 18 | 0 | 0
Excavación, en vaciado, de tierras de consistencia dura, incluso roca dura (ripable - martillo picador), realizada con medios mecánicos y manuales, incluso extraxción a los bordes y p.p. de perfilado de fondos y laterales. Incluido el transporte de tierras, realizado en camión basculante, incluso carga con medios mecánicos. El material sobrante procedente de la excavación se trasladará a gestor autorizado. Medido el volumen teorico de excavación.
|  |  |  | ARQ-10 | 1 | 4 | 3 | 1.5 | 18
[9 empty] | Total 02AVV00001 | 18 |  | 0
03HMM00002 | Partida | m3 | HORMIGÓN EN MASA HM-20/P/40/IIa EN CIMIENTOS | [6 empty] | 0.6 | 0 | 0
Hormigón en masa HM-20/P/40/IIa, consistencia plática y tamaño máximo del árido 40 mm, en cimientos, suministrado y puesto en obra, incluso p.p. de limpieza de fondos, vibrado y curado; según instrucción EHE y CTE/DB-SE-C. Incluido encofrado de madera de pino en muros, para revestir, incluso limpieza, humedecido, aplicación del desencofrante, y p.p. de elementos complementarios para su estabilidad y adecuada ejecución, construido según EHE; y desencofrado de elementos estructurales varios de hormigón para revestir, encofrados con madera, incluso p.p. de limpieza y reparación; según instrucción EHE. Medido el volumen teórico ejecutado.
|  |  |  | Hormigón de limpieza | 1 | 3 | 2 | 0.1 | 0.6
[9 empty] | Total 03HMM00002 | 0.6 |  | 0
05HHL00103 | Partida | m3 | HORMIGÓN PARA ARMAR HA-30/P/20/IIa EN LOSAS | [6 empty] | 1.8 | 0 | 0
Hormigón para armar HA-30/P/20/IIa, consistencia plástica y tamaño máximo del árido 20 mm, en losas, suministrado y puesto en obra, incluso p.p. de limpieza de fondos, vibrado, curado, pasos de tuberías, reservas necesarias y ejecución de juntas; construido según EHE y NCSR-02. Incluido pp de acero en barras corrugadas tipo B 500 S para elementos de cimentación, incluso corte, labrado, colocación y p.p. de atado con alambre recocido, separadores y puesta en obra; según instrucción EHE. Incluido encofrado de madera de pino en muros, para revestir, incluso limpieza, humedecido, aplicación del desencofrante, y p.p. de elementos complementarios para su estabilidad y adecuada ejecución, construido según EHE, y desencofrado de elementos estructurales varios de hormigón para revestir, encofrados con madera, incluso p.p. de limpieza y reparación; según instrucción EHE. Medido el volumen teórico ejecutado, descontando huecos mayores de 0,25 m2.
|  |  |  | Losa | 1 | 3 | 2 | 0.3 | 1.8
[9 empty] | Total 05HHL00103 | 1.8 |  | 0
05HHM00103 | Partida | m3 | HORMIGÓN PARA ARMAR HA-30/P/20/IIa EN MUROS | [6 empty] | 3.25 | 0 | 0
Hormigón para armar HA-30/P/20/IIa, consistencia plástica y tamaño máximo del árido 20 mm, en muros, suministrado y puesto en obra, incluso p.p. de limpieza de fondos, vibrado, curado, pasos de tuberías, reservas necesarias y ejecución de juntas; construido según EHE y NCSR-02. Incluido pp de acero en barras corrugadas tipo B 500 S para elementos estructurales varios, incluso corte, labrado, colocación y p.p. de atado con alambre recocido, separadores y puesta en obra; según instrucción EHE. Medido el volumen teórico ejecutado, descontando huecos mayores de 0,25 m2. Incluido encofrado de madera de pino en muros, para revestir, incluso limpieza, humedecido, aplicación del desencofrante, y p.p. de elementos complementarios para su estabilidad y adecuada ejecución, construido según EHE, y desencofrado de elementos estructurales varios de hormigón para revestir, encofrados con madera, incluso p.p. de limpieza y reparación; según instrucción EHE.
|  |  |  | Muros | 2 | 3 | 0.25 | 1.3 | 1.95
[5 empty] | 2 | 2 | 0.25 | 1.3 | 1.3
[9 empty] | Total 05HHM00103 | 3.25 |  | 0
02RRB00001 | Partida | m3 | RELLENO CON TIERRAS REALIZADO CON MEDIOS MANUALES | [6 empty] | 10.2 | 0 | 0
Relleno con tierras realizado con medios manuales, extendido en tongadas de 20 cm, comprendiendo: extendido, regado y compactado con pisón mecánico al 95% proctor, en 20 cm de profundidad. Medido en perfil compactado.
|  |  |  | Trasdós muros | 1 | 10.2 | 0 | 0 | 10.2
[9 empty] | Total 02RRB00001 | 10.2 |  | 0
[9 empty] | Total C05.01.06 | 1 | 0 | 0
C05.01.07 | Capítulo |  | MARCOS DE PASO | [6 empty] | 1 | 0 | 0
MARCO001N | Partida | u | MARCO PREFABRICADO PARTIDO 4m x 2,5m x 0.90m EXT, ESP 25CM | [6 empty] | 1 | 0 | 0
Marco prefabricado partido, de hormigón armado, de dimensiones extetiores 4mx2.5mx0.9m (medidas exteriores), incluso excavación de zanja, lecho de arena y fijación con hormigón en masa, totalmente colocado y terminado. Medida la unidad ejecutada.
|  |  |  | Paso para arqueta 8 | 1 | 0 | 0 | 0 | 1
[9 empty] | Total MARCO001N | 1 |  | 0
MARCO002N | Partida | u | MARCO PREFABRICADO PARTIDO 4m x 2m x 0.90m EXT, ESP 25CM | [6 empty] | 1 | 0 | 0
Marco prefabricado partido, de hormigón armado, de dimensiones extetiores 4mx2mx0.9m (medidas exteriores), incluso excavación de zanja, lecho de arena y fijación con hormigón en masa, totalmente colocado y terminado. Medida la unidad ejecutada.
|  |  |  | Paso para arqueta 9 | 1 | 0 | 0 | 0 | 1
[9 empty] | Total MARCO002N | 1 |  | 0
03HMM00002 | Partida | m3 | HORMIGÓN EN MASA HM-20/P/40/IIa EN CIMIENTOS | [6 empty] | 15 | 0 | 0
Hormigón en masa HM-20/P/40/IIa, consistencia plática y tamaño máximo del árido 40 mm, en cimientos, suministrado y puesto en obra, incluso p.p. de limpieza de fondos, vibrado y curado; según instrucción EHE y CTE/DB-SE-C. Incluido encofrado de madera de pino en muros, para revestir, incluso limpieza, humedecido, aplicación del desencofrante, y p.p. de elementos complementarios para su estabilidad y adecuada ejecución, construido según EHE; y desencofrado de elementos estructurales varios de hormigón para revestir, encofrados con madera, incluso p.p. de limpieza y reparación; según instrucción EHE. Medido el volumen teórico ejecutado.
|  |  |  | Rampa acceso a marcos | 1 | 1.2 | 25 | 0.5 | 15
[9 empty] | Total 03HMM00002 | 15 |  | 0
G9A2101LN | Partida | m3 | PAV ZAHORRAS ART.,EXTENDIDO+COMPACT.100%PM | [6 empty] | 450 | 0 | 0
Pavimento de zahorras artificial, con extendido y compactado mecánicos del material al 100 % del PM. Medido el volumen totalmente ejecutado.
|  |  |  | Sobre marcos | 1 | 90 | 5 | 1 | 450
[9 empty] | Total G9A2101LN | 450 |  | 0
[9 empty] | Total C05.01.07 | 1 | 0 | 0
[9 empty] | Total C05.01 | 1 | 0 | 0
C05.02 | Capítulo |  | Obras hidraulicas de El Centenillo III | [6 empty] | 1 | 0 | 0
32SLG0160N | Partida | m2 | GEOTEXTIL SEPARAR./ DRENAJE | [6 empty] | 3851.73 | 0 | 0
Suministro y colocación de lámina de geotextil para separación de capas y con función filtrante, según especificaciones técnicas, incluso adquisición, carga, transporte, descarga, colocación, anclaje y p.p. de solapes y recortes (según especificaciones del fabricante). Incluido transporte de material sobrante a gestor autorizado, y anclaje para láminas de geotextil compuesto por zanja de 0,4 X 0,6 m, incluso excavación en tierras, transporte de tierras sobrantes a vertedero y relleno de material seleccionado, construido según NTE. Medida la superficie cubierta por la lámina. Resistencia a tracción EN ISO 10319 12,0 kN/m (longitudinal y transversal) Alargamiento en rotura EN ISO 10319 60 % (longitudinal) - 65 % (transversal) Resistencia a la perforación CBR EN ISO 12236 1.960 N Resistencia a perfor. dinámica (caída de cono) EN 918 19 mm Abertura eficaz de poros O90,w EN ISO 12956 134 micras Permeabilidad vertical EN ISO 11058 56 mm/s Permeabilidad en el plano EN ISO 12958 1,5*10 -6 m2/s Espesor (5 kPa) EN 964/I 1,4 mm
|  |  |  | Tramo 1 | 1 | 390 | 6.65 | 0 | 2593.5
|  |  |  | Transición 1 a 2 | 1 | 12.5 | 7.59 | 0 | 94.88
|  |  |  | Tramo 2 | 1 | 77.5 | 8.54 | 0 | 661.85
|  |  |  | Transición 2 a 3 | 1 | 10 | 9.15 | 0 | 91.5
|  |  |  | Tramo 3 | 1 | 41 | 10 | 0 | 410
[9 empty] | Total 32SLG0160N | 3851.73 |  | 0
D02TF1512N | Partida | m3 | EXTENDIDO Y COLOCACIÓN PIEDRA CANAL ESCORRENTIA | [6 empty] | 1155.52 | 0 | 0
Colocación de escollera en canales de escorrentía, por medios mecánicos y manuales. Incluido adquisición, carga, transporte, descarga y colocación. Medido el volumen teórico ejecutado.
|  |  |  | Tramo 1 | 1 | 390 | 6.65 | 0.3 | 778.05
|  |  |  | Transición 1 a 2 | 1 | 12.5 | 7.59 | 0.3 | 28.46
|  |  |  | Tramo 2 | 1 | 77.5 | 8.54 | 0.3 | 198.56
|  |  |  | Transición 2 a 3 | 1 | 10 | 9.15 | 0.3 | 27.45
|  |  |  | Tramo 3 | 1 | 41 | 10 | 0.3 | 123
[9 empty] | Total D02TF1512N | 1155.52 |  | 0
[9 empty] | Total C05.02 | 1 | 0 | 0
[9 empty] | Total C.05 | 1 | 0 | 0
C.08 | Capítulo |  | MEDIDAS PREVENTIVAS Y CORRECTORAS DE IMPACTO AMBIENTAL | [6 empty] | 1 | 0 | 0
C.08.01 | Capítulo |  | Área de servcios | [6 empty] | 1 | 0 | 0
02ADD00002 | Partida | m3 | EXC. DESMONTE TIERRAS CONSIST. MEDIA, TRANSP. A TERRAPLÉN | [6 empty] | 220.88 | 0 | 0
Excavación, en desmonte, de tierras de consistencia media-dura e incluso roca (ripable - martillo picador), realizada con medios mecánicos y manuales, incluso transporte a terraplén y de materiales sobrantes a gestor autorizado, realizado en camión basculante incluso carga con medios mecánicos.. Medida en perfil natural de excavación.
|  |  |  | Balsa de lavado | 1 | 11.5 | 11.5 | 1.5 | 198.38
|  |  |  | Rampas de lavado | 2 | 15 | 3 | 0.25 | 22.5
[9 empty] | Total 02ADD00002 | 220.88 |  | 0
02ATT00001 | Partida | m3 | TERRAPLÉN CON TIERRAS EN TONGADAS DE 20 cm | [6 empty] | 227.4 | 0 | 0
Terraplen con tierras, comprendiendo: extendido en tongadas de 20 cm y compactado con medios mecánicos al 95% proctor normal. Medido en perfil compactado.
|  |  |  | Caballón perimetral | 4 | 14 | 0.75 | 0.5 | 21
|  |  |  | Plat. estacionamiento | 1 | 26 | 26 | 0.3 | 202.8
[5 empty] | 1 | 3 | 12 | 0.1 | 3.6
[9 empty] | Total 02ATT00001 | 227.4 |  | 0
32SLG0300N | Partida | m2 | GEOTEXTIL PROTECCIÓN | [6 empty] | 1028 | 0 | 0
Suministro y colocación de lámina geotextil para protección de geomembranas, según especificaciones técnicas. Incluido adquisición, carga, transporte, descarga, colocación, anclaje para láminas de impermeabilización compuesto por excavación de zanja de 0,4 X 0,6 m, transporte de tierras sobrantes a vertedero, tendido de la cabeza de lámina y relleno compactado con aporte de zahorra; y p.p. de solapes y recortes (según especificaciones del fabricante). Incluso transporte de material sobrante a gestor autorizado. Medida la superficie cubierta por la lámina. Resistencia a tracción EN ISO 10319, 23 kN/m (longitudinal) - 22 kN/m (transversal). Alargamiento en rotura EN ISO 10319, 60 % (longitudinal) - 70 % (transversal) Resistencia a la perforación CBR EN ISO 12236, 4.000 N Resistencia a perforación dinámica (caída de cono) EN 918, 12 mm
|  |  |  | Balsa de lavado | 1 | 10 | 10 | 0 | 100
|  |  |  | Perímetro de balsa | 4 | 14 | 4.5 | 0 | 252
|  |  |  | Plat. estacionamiento | 1 | 26 | 26 | 0 | 676
[9 empty] | Total 32SLG0300N | 1028 |  | 0
32SPE0015N | Partida | m2 | LAMINA P.E.A.D. 1,5 MM | [6 empty] | 1028 | 0 | 0
Suministro y colocación de lámina impermeabilizante de polietileno de alta densidad de 1,5 mm de espesor sobre terreno regularizado con superficies lisas y limpias. Incluso sellado de elementos salientes/entrantes, solapes, p.p. de cortes, soldaduras (según especificaciones dle fabricante) y anclaje para láminas de impermeabilización compuesto por excavación de zanja de 0,4 X 0,6 m, transporte de tierras sobrantes a vertedero, tendido de la cabeza de lámina y relleno compactado con aporte de zahorra, medios auxiliares y ayudas. Incluido adquisición, carga, transporte, descarga, colocación y tranporte de material sobrante a gestor autorizado. Medida la superficie cubierta por la lámina.
|  |  |  | Balsa de lavado | 1 | 10 | 10 | 0 | 100
|  |  |  | Perímetro de balsa | 4 | 14 | 4.5 | 0 | 252
|  |  |  | Plat. estacionamiento | 1 | 26 | 26 | 0 | 676
[9 empty] | Total 32SPE0015N | 1028 |  | 0
15APP00001 | Partida | u | POZO DE REGISTRO CIRCULAR, DIÁM. 1,10 m PROFUND. 2,50 m | [6 empty] | 2 | 0 | 0
Pozo de registro circular de 1,10 m de diámetro y 2,50 m de profundidad media, formado por:solera de hormigón HM-20 de 20 cm de espesor con canaleta de fondo, fábrica de ladrillo perforado de 1 pie de espesor, enfoscado y bruñido por el interior, patés de hierro de 30 mm de diámetro,tapa y cerco de hierro fundido reforzado modelo municipal, incluso excavación, relleno y transporte de material sobrantes a gestor autorizado; construido según Ordenanza Municipal. Medida la unidad ejecutada.
|  |  |  | Recogida de rampas | 1 | 0 | 0 | 0 | 1
|  |  |  | Recogida de plataforma | 1 | 0 | 0 | 0 | 1
[9 empty] | Total 15APP00001 | 2 |  | 0
32SXL0040N | Partida | ud | DE LOSETA DE HORMIGON PREFABRICADO 1X1 M | [6 empty] | 20 | 0 | 0
Loseta prefabricada de hormigon h-400 de dimensiones 1.00x1.00x0.15 m. para anclaje de lamina impermeabilizante en balsa de lixiviados. Incluido adquisición, carga, transporte, descarga y colocación. Medida la unidad colocada.
|  |  |  | Balsa de lavado | 4 | 5 | 0 | 0 | 20
[9 empty] | Total 32SXL0040N | 20 |  | 0
31SCR0300N | Partida | m | COLECTOR REFORZADO PEAD D.P. DIÁM. 300 mm | [6 empty] | 18 | 0 | 0
Tubería reforzada de polietileno de alta densidad de doble pared SN 8 (equivalente a 8 kN/m²) según EN ISO 9969 para conducciones sin presión, de 350 mm de diámetro nominal (exterior) y 300 mm interiores, fabricada por coextrusión según EN 13476:2007 para tubos estructurados en PE tipo B, colocada en zanja sobre lecho de hormigón en masa HM-20 de 10 cm de espesor, dotada de manguitos de unión con juntas elastoméricas (EPDM) y recubierta con hormigón HM-20 hasta 15 cm por encima de su clave. Incluso conexiones, medios auxiliares, ayudas y tranporte de material sobrante a gestor autorizado. Medida la longitud ejecutada.
|  |  |  | Colectores a la balsa | 1 | 12 | 0 | 0 | 12
[5 empty] | 1 | 6 | 0 | 0 | 6
[9 empty] | Total 31SCR0300N | 18 |  | 0
32TAA0010N | Partida | m3 | PREPARACIÓN DE LECHOS DE ARENA | [6 empty] | 15 | 0 | 0
Suministro de arena y preparación de lechos de apoyo y rellenos comprendiendo extensión, nivelación y compactación. Incluso medios auxiliares y trabajo en lugares de difícil acceso. Medido el volumen realmente ejecutado.
|  |  |  | Balsa de lavado | 1 | 10 | 10 | 0.15 | 15
[9 empty] | Total 32TAA0010N | 15 |  | 0
30GMB0010N | Partida | u | MOTOBOMBA PORTÁTIL AGUAS SUCIAS 0,5 KW, GASOLINA | [6 empty] | 1 | 0 | 0
Motobomba portátil para trasiego de aguas sucias, con motor gasolina de 0,5 kW y puntos de trabajo en el rango de caudales 1,5-8 m3/h con alturas manométricas 7-2,5 mca. Incluso bancada de HM-20, conexiones a tuberías, manguera flexible para aspiración y salida, montaje y ayudas de albañilería. Incluido transporte de material sobrante a gestor autorizado. Medida la unidad instalada.
[5 empty] | 1 | 0 | 0 | 0 | 1
[9 empty] | Total 30GMB0010N | 1 |  | 0
30PDF0008N | Partida | u | DEPOSITO DE PRFV 8 M3 VERT. CERRADO, EN SUPERFICIE | [6 empty] | 1 | 0 | 0
Suministro y montaje de depósito cilíndrico de poliéster reforzado con fibra de vidrio, cerrado con cúpula semielíptica, boca de registro superior con tapa, fondo plano y 8 m3 de capacidad, con dimensiones 2 m de diámetro y 2,10 m de altura, en montaje vertical en superficie, con embocaduras embridadas en PVC para conexiones, fabricado según normas UNE-EN 976, UNE 5396, UNE 53990. Incluso nivelación de la base de apoyo, elementos de anclaje, medios auxiliares y ayudas de albañilería. Incluido asquisición, carga, transporte, descarga, colocación y transporte de material sobrante a gestor autorizado. Medida la unidad instalada y probada su estanqueidad.
[5 empty] | 1 | 0 | 0 | 0 | 1
[9 empty] | Total 30PDF0008N | 1 |  | 0
[9 empty] | Total C.08.01 | 1 | 0 | 0
C.08.02 | Capítulo |  | Varios | [6 empty] | 1 | 0 | 0
E35CJE010N | Partida | m | BARRERAS FILTRANTES PAJA | [6 empty] | 1200 | 0 | 0
Colocación de barrera para retención de sedimentos, construida con balas de paja de cereal, fijada al terreno mediante estacas de madera de pino de 10x10 cm. y 2 m. de altura, enterrándose las pacas de paja a 10 cm. de profundidad y las estacas de madera a 0,8 m., siendo la altura de la barrera de 1 m. Incluido adquisición, carga, transporte, descarga y colocación y transporte de material sobrante a gestor autorizado. Medida la longitud ejecutada.
|  |  |  | Barreras filtrantes (ml) | 1 | 1200 | 0 | 0 | 1200
[9 empty] | Total E35CJE010N | 1200 |  | 0
[9 empty] | Total C.08.02 | 1 | 0 | 0
[9 empty] | Total C.08 | 1 | 0 | 0
[9 empty] | Total CD_EC_II_III | 1 | 0 | 0